## 6502sbc
Reference | Quantity | Value | Footprint | DONE?
C1 | 1 | 0.22u | Capacitor_SMD:C_0805_2012Metric_Pad1.18x1.45mm_HandSolder | Y
C2 | 1 | 0.1u | Capacitor_SMD:C_0603_1608Metric_Pad1.08x0.95mm_HandSolder | Y
C3 C4 C5 C7 C8 C10 C11 C12 C13 C14 | 10 | 100n | Capacitor_SMD:C_0603_1608Metric_Pad1.08x0.95mm_HandSolder | Y
C6 C15 | 2 | 1u | Capacitor_SMD:C_0805_2012Metric_Pad1.18x1.45mm_HandSolder | Y
C9 | 1 | 30p | Capacitor_SMD:C_0805_2012Metric_Pad1.18x1.45mm_HandSolder | Y
D1 D2 D3 D4 D5 D6 D7 D8 D9 | 9 | LED | LED_SMD:LED_0805_2012Metric_Pad1.15x1.40mm_HandSolder | Y
J1 J3 | 2 | Conn_02x16_Odd_Even | Connector_PinHeader_2.54mm:PinHeader_2x16_P2.54mm_Vertical | Y
J2 | 1 | Conn_01x02 | Connector_PinHeader_2.54mm:PinHeader_1x02_P2.54mm_Vertical | Y
J6 J7 J8 | 3 | Conn_01x03_Male | Connector_PinHeader_2.54mm:PinHeader_1x03_P2.54mm_Vertical | Y
R1 | 1 | 500 | Resistor_SMD:R_0805_2012Metric_Pad1.20x1.40mm_HandSolder | Y
R9 R10 R11 R12 R13 R14 R15 R16 | 8 | 600 | Resistor_SMD:R_0603_1608Metric_Pad1.05x0.95mm_HandSolder | Y
R19 | 1 | 15k | Resistor_SMD:R_0805_2012Metric_Pad1.20x1.40mm_HandSolder | Y
R2 R3 R17 R18 | 4 | 1k | Resistor_SMD:R_0805_2012Metric_Pad1.20x1.40mm_HandSolder | Y
R4 | 1 | 1.5k | Resistor_SMD:R_0805_2012Metric_Pad1.20x1.40mm_HandSolder | Y
R5 | 1 | 3k | Resistor_SMD:R_0805_2012Metric_Pad1.20x1.40mm_HandSolder | Y
R6 R7 R8 | 3 | 3.3k | Resistor_SMD:R_0805_2012Metric_Pad1.20x1.40mm_HandSolder | Y
R20 | 1 | 1M | Resistor_SMD:R_0805_2012Metric_Pad1.20x1.40mm_HandSolder | Y
SW1 SW2 | 2 | SW_Push | Button_Switch_SMD:SW_Push_1P1T_NO_6x6mm_H9.5mm | Y
U1 | 1 | LM7805_TO220 | Package_TO_SOT_THT:TO-220-3_Vertical | Y
U10 | 1 | 74HCT541 | Package_SO:SOIC-20W_7.5x12.8mm_P1.27mm | Y
U2 | 1 | 6502 | Package_DIP:DIP-40_W15.24mm | Y
U3 | 1 | 6522 | Package_DIP:DIP-40_W15.24mm | Y
U4 | 1 | 6551 | Package_DIP:DIP-28_W15.24mm | Y
U5 | 1 | 4081 | Package_SO:SOIC-14W_7.5x9.0mm_P1.27mm | Y
U6 U12 | 2 | 4002 | Package_SO:SOIC-14W_7.5x9.0mm_P1.27mm | Y
U7 | 1 | 28C256 | Package_DIP:DIP-28_W15.24mm | Y
U8 | 1 | FM1808B-SG | Package_DIP:DIP-28_W15.24mm | Y
U9 U11 | 2 | 74HC14 | Package_SO:SOIC-14W_7.5x9.0mm_P1.27mm | Y
Y1 | 1 | 1MHz | Crystal:Resonator-2Pin_W6.0mm_H3.0mm | Y
Y2 | 1 | 1.8432MHz | Crystal:Resonator-2Pin_W6.0mm_H3.0mm | Y
R21 R22 R23 | 3 | 0Ohm | 805 | Y
ADDITIONAL COMPONENTS |  | REFER TO DEV NOTES (shunts etc…)
2 way shunt header | 2 |  |  | Y
3 way shunt header | 1 |  |  | N | going with 0 ohm resistors instead
f-f wires | 16 |  |  | Y
f-m wires | 16 |  |  | Y
stand off legs | 4 |  |  | Y
ZIF socket | 1
soldering tweezers |  |  |  | Y